## Sheet1
序号 | 模块 | 软件名称/设备名称 | 主要功能配置及技术指标要求 | 类型 | 数量 | 数量单位 | 所处位置 | 建设目的
1 | 3D Mapping动态年轮雕塑 | 视频融合服务器 | 1.配置一颗不低于I9 10900K CPU，内存不低于32G，系统盘不低于200G，图形卡不低于Quadro P4000 8GB。 2.支持桌面融合软件不少于2通道。 3.视频采集信号分辨率不少于3840*2160。 4.内置融合功能，视频播放功能。 5.支持多窗口，画中画，遮罩，弹幕功能。 6.支持RS232串口控制。 7.支持融合带亮度自动处理，自动羽化。 | 硬件 | 1 | 台 | 展厅入口大门外附近放置 | 影片采用全三维模型进行渲染，视频分辨率不小于4K， 帧速率不低于25， 根据年轮雕塑的历史意义，结合3D Mapping营造数字生态氛围，且整套数字内容能与年轮雕塑及周边环境相融合，达到虚实结合视觉效果。
|  | 工程投影仪 | 显示技术 3LCD 分辨率 1024*768 输出亮度 7000流明 对比度 100,000:1 可显示色彩 1073.4百万色(10 bit) 投影镜头 F 2.8 投影尺寸(对角线) 70”~300” 投射比 0.52 Offset 115%± 5% 数字梯形校正 水平: ±5°, 垂直: ± 5° 影像格式 16:10，16:9，Auto，4:3 扫描频率 水平 : 15. 375~91. 146 KHz / 垂直: 50 ~85 Hz(120Hz for 3D) 计算机兼容格式 WUXGA，UXGA, SXGA, WXGA, HDTV, XGA, SVGA, VGA, Mac 视频兼容格式 HDTV (720p, 1080i/p), SDTV (480i/p, 576i/p),NTSC，PAL，SECAM 信号输出入接口 HDMI in x1，VGA in x1, USB x1, RS232C x 1 均匀度 85% 工作噪音 32dB (ECO) 光源规格 laser 光源寿命 20000小时（ECO模式） 整机功耗 281W @ 220VAC 额定电压 100V ~ 240V ± 10%, 50-60Hz 体积/ 重量 386 x 115 x 309.5mm (W x H x D) (w/o feet) 5kg | 硬件 | 2 | 台
|  | 智能扩声主机 | 1、音频处理部分和数字功率放大器部分一体式设计,标准机架式设备，高度≤2U，纯嵌入式设计，前面板提供液晶显示屏，用于显示各项参数指标； 2、★要求提供不少于6路麦克风输入，其中MIC1-4具有四选一功能，MIC5-6供学校扩充所需。（要求提供不少于6路麦克风输入照片并加盖公章） 3、★要求具备双麦技术，可以满足不同需求（检验方法：主机同时连接两支麦克风，没有啸叫、多重声音、混响、尾音、且走动说话时，两支麦克风扩音都清晰自然，没有卡顿，不均衡现象） 4、★调试控制接口：支持串口或USB调试，支持32段数字参量均衡和数字高低通、数字限幅器、粉红噪声发生器等。并可锁定所有参数，防止无关人员操作；具有在不解锁的情况下增加1-3dB吊麦话筒音量，断电开机后自动回复到原设定值。（要求提供32路均衡调节软件图片或视频，并加盖公章） 5、课件音频输入：至少有两组立体声输入，并支持RCA插座输入。录音音频输出：两组立体声插座输出。 6、★设备具有桌面控制面板，可以调节话筒音量±3dB，方便老师上课操作，且静音时不影响录音效果。（检验方法：要求按下静音开关后，现场扩声停止，但不影响录音输出） 7、信噪比：≥80dB。 8、功率放大器的输出功率：≥2*150W； 9、频率响应：20Hz-20kHz（±0.5dB）； 10、总谐波失真：≤0.05%； 11、增益差：≤0.15dB； 12、反馈抑制（AFC）：传声增益提升幅度：≥15dB 。 13、自适应背景降噪（ANS）：信噪比提升18dB； 14、自动增益控制（AGC）：增益控制幅度：-12dB - +12dB； 15、幻象电源：DC 48V； | 硬件 | 1 | 套
|  | 年轮（同心）数字生态展示系统 | 1. 根据年轮雕塑的历史意义，结合3D Mapping营造数字生态氛围，设计制作具有与场景高契合度的数字生态体验内容。 2. 影片采用全三维模型进行渲染，视频分辨率不小于4K，帧速率不低于25，且整套数字内容能与年轮雕塑及周边环境相融合，达到虚实结合视觉效果。 3. 数字内容第一章节应通过语音介绍主体黄玻璃树的寓意及该年轮与学生们难忘的往事，在MAPPING投影区域出现数字构成的动态水纹，总时长不低于30秒。 4. 第二章节应展示包含70年历史的黄玻璃树所加工成的长春工程学院立体校徽在MAPPING区域以3D立体形式旋转展示，背景音需介绍学校70年的历程至鼎盛时期，该内容时长不低于30秒。 5. 第三章节应通过背景音讲解校训及墙面文字“明德致远 笃行务实”在工程学院70年发展中的寓意和指引作用，伴随背景音MAPPING区域重复变化出现不低于三种的数字生态内容进行辅助展示，总时长不低于30秒。 6. 第四章节应通过背景音进行年轮寓意的总结，阐述向各地输送高品德人才的目标和愿景，在背景音介绍过程中MAPPING区域出现绿色的数字生态环境，象征盎然成长的寓意，总时长不低于30秒。 7. 系统支持3DMAPPING数字内容与真实环境的匹配处理。 8. 系统支持更换3DMAPPING数字内容的功能。 9. 系统支持对现有3DMAPPING内容数字升级的功能。 | 软件 | 1 | 套
2 | 全息风扇拼接 | 全息广告机 | 分辨率：1280*1280 产品尺寸：80CM 显示面积：80CM*80CM 灯珠数量：1280RBG 净重：650g 额定输出电压：24V 3A 转数：700RPM 电源电压：100-240V 50-60HZ 机器寿命：>30000小时 内容更换方式：WiFi上传，APP支持Android和iOS，云平台 内容支持格式：jpg,jpeg,png,mp4,avi,rmvo,mkv,wmv,mov,flv | 硬件 | 8 | 台 | 放置于主展厅“史册漳漳 积厚流芳” 中的“三校合并瞬间”展位 | 全息播放内容以三校世纪合并为基础记性开发创作，整体视 频根据现场实际情况调整分辨率，视频内容长度不少于100秒
|  | 附属配件 | 8口24V电源 | 硬件 | 1 | 套
|  | 配套软件内容开发 | 全息播放内容以三校世纪合并为基础记性开发创作，整体视频根据现场实际情况调整分辨率 | 软件 | 1 | 套
3 | 历史毕业照智能查询 | 触摸屏 | 1.49寸工业级DID超窄边液晶面板 2.支持大于等于1920*1080P输入高清显示； 3.单屏尺寸长1078*宽608mm； 4.亮度大于等于500cd/㎡ 5.对比度大于等于4000:1； 6.双边物理拼小于等于3.5mm； 7.观看角度大于等于178度； 8.色彩饱和度大于等于97% 9.支持控制信号：RS-232 10.支持多点触控不少10个 | 硬件 | 2 | 台 | 放置于主展厅“固本强基 砥砺奋进” 中的“桃李芬芳 情系母校”区域 | 用于历史毕业生的相关资料智能查询
|  | 电脑主机 | I5CPU/16G内存/120G SSD硬盘/GTX1660显卡/品牌500W电源 | 硬件 | 2 | 台
|  | 数据库服务器 | 双路E5处理器，ECC 32G内存，300G硬盘，双路冗余电源，双路千兆网卡。 | 硬件 | 1 | 台
|  | 配套软件内容开发 | 1.系统数据库支持的存储的照片大于等于20万张 2.系统支持按照毕业年份，专业，班级进行查询 3.系统支持模糊查询功能 4.系统支持后台上传照片功能，上传的照片统一存储在系统数据库中 5.系统支持全国校友会及分会查询，支持显示校友会的成立时间，分会活动等资料 6.系统支持“工程巨子”人物查询功能，前台页面可以通过点击操作浏览人物照片和详细信息。 7.后台支持对系统内所有信息进行维护，包括新增照片，“工程巨子”人物，增加校友会分会等操作。 8.后台系统也支持对系统校友照片，工程巨子，全国校友会已储存的信息进行修改，更新等操作。 9.统支持对校友照片，工程巨子及全国校友会分布的信息进行删除的功能。 10后台系统支持查询功能，可以对校友照片，工程巨子，全国校友会三个模块进行分别的查询浏览。 | 软件 | 1 | 套
4 | 捐赠展示 | 触摸屏 | 1.49寸工业级DID超窄边液晶面板 2.支持大于等于1920*1080P输入高清显示； 3.单屏尺寸长1078*宽608mm； 4.亮度大于等于500cd/㎡ 5.对比度大于等于4000:1； 6.双边物理拼小于等于3.5mm； 7.观看角度大于等于178度； 8.色彩饱和度大于等于97% 9.支持控制信号：RS-232 10.支持多点触控不少10个 | 硬件 | 1 | 台 | 放置于主展厅“固本强基 砥砺奋进” 中的“桃李芬芳 情系母校”区域 | 用于对学校相关捐赠的查询
|  | 电脑主机 | I5CPU/16G内存/120G SSD硬盘/GTX1660显卡/品牌500W电源 | 硬件 | 1 | 台
|  | 配套软件内容开发 |  | 软件 | 1 | 套
5 | 签名留影系统 | 触摸屏 | 1.49寸工业级DID超窄边液晶面板 2.支持大于等于1920*1080P输入高清显示； 3.单屏尺寸长1078*宽608mm； 4.亮度大于等于500cd/㎡ 5.对比度大于等于4000:1； 6.双边物理拼小于等于3.5mm； 7.观看角度大于等于178度； 8.色彩饱和度大于等于97% 9.支持控制信号：RS-232 10.支持多点触控不少10个 | 硬件 | 1 | 台 | 放置于尾厅“大行必远 肇擎未来” | 用于完成展厅参观流程之后的数字化合影留念
|  | 电脑主机 | I5CPU/16G内存/120G SSD硬盘/GTX1660显卡/品牌500W电源 | 硬件 | 1 | 台
|  | 高清摄像头 | 1.支持4K/30fps或1080P/60fps的视频采集分辨率 2.自带全向麦克风 3.支持90到65度FOV调正 4.支持RightLight3及HDR技术 5.支持人脸识别功能 6.支持多种连接类型，包括USB 2.0 和USB3.0的连接 7.支持不小于5倍的数字变焦 | 硬件 | 1 | 台
|  | 配套软件内容开发 | 1.支持人脸识别对位 2.支持手写签名功能 3.拍摄的照片尺寸不小于1080P 4.无人使用时支持历史照片自动生成瀑布式照片墙功能 5.具有后台管理功能，方便管理和维护，后台可以对系统内所有照片进行查询，删除操作。 | 软件 | 1 | 套
6 | 全景线上展馆 | 配套软件内容开发 | 1. 区域选择 2. 场景转换 3. 旁白介绍 4. 内置宣传片 5. 开启/关闭陀螺仪 6. 开启/关闭VR效果 7. 视角切换 8. 网站链接 9. 背景音乐 10 沙盘导航 11 画质切换 12 评论功能 13 点赞功能 14 自动巡游 15 一键转发 | 软件 | 1 | 套 | 云上展示 | 用于云上参观校史馆
7 | 智能语音引导系统 | 40人容量智能语音引导系统 | 1.双模式可选，自动触摸模式和手动点播模式随意切换 2.支持多语种播放 3.支持MP3与wav两种音频文件，数量不少于1万条 4.内存不少于16G并支持64G拓展 5.待机时间不少于15小时 6.内置高音质喇叭，讲解内容清晰 7.具有配套充电管理收纳一体箱，方便收纳和充电 8.内置消毒功能，消毒去味，安全卫生。 | 硬件 | 1 | 套 | 全展厅应用 | 用于展厅浏览过程中的语音辅助讲解
|  | 配套软件内容开发 | 1.系统支持语音介绍导引系统 2.支持RFID自适应识别 3.支持识别距离调教 4.支持多国语言介绍 5.系统内容方便维护更新，具有后台可以新增，删除，修改语音介绍内容 | 软件 | 1 | 套
8 | 长春工程学院三校合并校史AR增强现实数字辅助展示系统 | 配套软件内容开发 |  | 软件 | 1 | 套 | 应用于主展厅“史册漳漳 积厚流芳” 中的照片类展品 | 对照片类展品进行AR增强现实的扩展展示及数字资料留存
9 | 网络设备 | 路由器 | 千兆端口/多WAN口 双WAN口路由器 支持多路宽带接入 WAR1200L 尺寸（mm）：259.2*235.8*229.5mm(含天线) | 硬件 | 1 | 台 | 放置于展馆机房 | 展馆网络应用相关设备
|  | 交换机 | 16口 1000 baseT交换机 | 硬件 | 3 | 台
|  | 机柜 | 42U标准机柜 带8口PDU | 硬件 | 1 | 台
10 | 智慧展馆管控设备 | 16路中央控制主机 | 可编程控制平台，中英文可编程界面，交互式的控制结构； 采用最新32位ARM11系列内嵌式处理器，处理速度高达667MHz； 采用高度集成化协处理芯片 主机内置1G 内存及512M的大容量FLASH 存储器； 16路独立可编程RS-232控制接口，可以收发RS232、RS485、Rs422格式数据； 8路独立可编程IR红外发射口，红外发射口可以做串口使用，使可编程口总数达到18个； 8路独立可编程IO口，8路弱继电器口。 支持双向反馈支持代码上传 支持局域网内电脑网络唤醒开机功能； 全制式环保电源(110V-240V),适合任何地区。 | 硬件 | 2 | 台 | 放置于展馆机房 | 展馆快捷管控系统
|  | 电脑开关机控制器 | 实时检测电脑电源的 12V输出电压来判断电脑开关状态。 8路电脑开关控制器上的8个网口分别与每个电脑开关卡网络直通连接即可。 8路电脑开关控制器支持RS232/485串口和TCP/UDP网络控制。 | 硬件 | 4 | 台
|  | 射频控制器 | 可控制频率：433MHz/315MHz； 标准的RS232/RS485接口，232串口支持115200的波特率，485支持9600的波特率。 可记忆250个RF指令。 掉电数据不丢失。 同时支持多个设备的控制。 设备具有心跳指示灯，便于观察设备工作情况。 协议开放，便于二次开发。 本控制器支持固件在线更新功能。 | 硬件 | 4 | 台
|  | 红外控制器 | Wifi 无线/串口 232 分别控制。14 路单独控制，不同设备，不同房间 可学习市面上所有的电视，空调，音响、VCD、红外遥控器。 14条1.5 米长一体化红外发射头 支持 wifi 无线组网，支持 AP 模式和 STA 工作站模式 支持 802.11b/g/n 无线标准 支持网桥，路由器的网络架构 控制协议完全透明，控制指令简单 提供基于 internet 的超远程控制的后台软件支持 可以任意上传保存学习红外码值，并可以下传学习好的红外码，发送时间 800ms内完成 红外载波载波频率宽：10KHZ ~ 80KHZ 内置大容量贮存，本地可记忆100 个按键指令。 PC 端可以无限制存储发射. 提供用户任意订制仿真界面的功能。 掉电数据不丢失 提供集控平台软件 控制器提供 living Update 接口，支持在线更新功能。 | 硬件 | 4 | 台
|  | 智能继电器 | 4/8路独立220V电源开关控制 载入容量：单路额定功率2000W 控制方法：通过RS-232\RS-485协议控制,选配网口协议控制 带手动按键控制 单路或多路开关控制，完全可编程控制，可以任意设置电源控制器的ID地址码，实现多台级连 适用于各种中控系统； 电源范围：AC：180—280V | 硬件 | 2 | 台
|  | 中控平板 | 12寸安卓平板电脑 | 硬件 | 1 | 台
|  | 展馆智能控制软件 | .1.基于无线网络， TCP/IP网络通讯，支持通过局域网或国际互联网控制，支持IPAD/Iphone/安卓或其他智能掌上电脑作为操作终端。 2.界面菜单可个性化设置，功能上实用方便。 3.一键开启所有设备。可实现对投影、LED大屏、DLP背投、拼接屏、摄像机、调色灯光、窗帘、幕布、背景音乐、家用电器、环境温湿度、各种强电、弱电开关、水路、安防报警、门禁指纹考勤，视频监控系统等的智能控制。 4.采用高品质的无线全彩触摸屏或平板电脑作为控制终端设备。 5.支持各种智能终端。 6.界面简洁，支持多点触控和滑屏操控，支持上百种字体，支持图片透明效果，可实现任意形状的按钮，任何效果的界面。快速任意修改触摸屏界面，支持 3D 按钮、图片按钮等，定时循环播放控制，支持多次连续发码、双向通讯反馈、一键（按钮）执行多动作，控制多个设备。 7.8路弱电继电器控制（可扩展），8路红外控制输出（可扩展），8路IO探测控制（可扩展），16路RS232（可扩展），4个RS485（可扩展），支持多台网络主机互联互通、本地控制、远程控制，远超一般中控。 8.多用户远程管理。 9. 远程音视频监控。 | 软件 | 1 | 套